## 1
# | Значение | Тип | Корпус | Количество | Наличие | Терра
1 | 1000x20 | POLCAP | CAPPR-2.54/5.08 | 2
2 | 0,1M | CAP_1206 | CAP_1206 | 3
3 | 40EPS12PBF | 1N4007 | TO-247 | 1 | 1
4 | SMBJ24CA | SMBJ24CA | SMB | 2
5 | MBRS260T3G | DIODE_0402 | SMB | 1 | 1
6 | D-ZD6V-SMD | 1N6023 | SOD-80 | 9 | 10
7 | LED-1206 | AA3528F3S | RES_1206 | 1
8 | S1M | DIODE_1206 | SMA | 1
9 | CONN-S-S-V-6X3,5 | CONN-S-S-V-6X3,5 | CONN-S-S-V-6X3,5 | 1
10 | CONN-S-S-V-14X3,5 | CONN-S-S-V-14X3,5 | CONN-S-S-V-14X3,5 | 1
11 | CONN-S-S-V-15X5 | CONN-S-S-V-15X5 | CONN-S-S-V-15X5 | 1
12 | REL-TR91 | REL-TR91 | REL-TR91 | 6
13 | G5LE-14 | G5L | G5LE | 2 | 2
15 | 10mkH | IND_1210 | IND_1210 | 4
16 | ULN2803LW | ULN2803LW | DIP-18 | 1 | 1
| Панелька 18 выводов |  | DIP-19 | 1 | 1
17 | KT814A | 2N2894 | TO-126 | 1 | 1
18 | 0,1R | RES_2512 | RES_2512 | 1 |  | +
19 | 240R | RES_2512 | RES_2512 | 7 |  | RC2512JK-07270RL
20 | 1,5k | RES_1206 | RES_1206 | 1
21 | 1K | RES_2512 | RES_2512 | 2 |  | RC2512JK-071KL
22 | 100R | RES_2512 | RES_2512 | 7 |  | RC2512JK-07100RL
23 | 1K | RES_1206 | RES_1206 | 2
24 | Кнопка | B3F-6050 | B3F-6 | 1
25 | Mod-Arduino-v5 | Mod-Arduino-v5 | Arduino v5 | 2
26 | TLP181 | TLP181 | SOP-4/4.85x1.27 | 2
62